## კერამო-გრანიტის ფილები
ღია ტენდერი - კერამო-გრანიტის ფილების შესყიდვა
დანართი #1
# | დასახელება | სპეციფიკაცია | პირობითი ნუმუშები | სტანდარტებთან შესაბამისობა | განზ. | შესასყიდი რაოდენობა | ერთ ფასი | ჯამი | ვალუტა | სპეციფიკაცია (მწარმოებელი ქვეყანა) | მოწოდების ვადები | კომენტარი
1 | კერამოგრანიტის ფილა | ზომა: 150X100; ფერი - თეთრი ან ღია ტონალობის, იხ. თანდართულ პროექტში მითითებული სპეციფიკაციები (მითითებული ბრენდი არის სარეკომენდაციო); ცვეთამედეგი; მოცურების საწინააღმდეგო ზედაპირით R9; (ევროპული) |  | Compliance with Standards The material, in compliance with the requirements of European standards EN 14411 Encl. G and International standards ISO13006 Encl. G, must meet the following technical features: ISO 10545-3 (Water absorption) ISO 10545-2 (Dimensions and surface quality) ISO 10545-4 (Modulus of rupture (R)) ISO 10545-6 (Resistance to deep abrasion) ISO 10545-8 (Thermal expansion coefficient) ISO 10545-9 (Thermal shock resistance) ISO 10545-12 (Frost resistance) ISO 10545-13 (Chemical resistance) ISO 10545-14 (Stain resistance) and it must comply with the DIN 51094 standard (Color resistance to light) | მ2 | 230 |  | 0
2 | კერამოგრანიტის ფილა | ზომა: 60X60; ფერი - თეთრი ან ღია ტონალობის,იხ. თანდართულ პროექტში მითითებული სპეციფიკაციები (მითითებული ბრენდი არის სარეკომენდაციო); ცვეთამედეგი; მოცურების საწინააღმდეგო ზედაპირით R9. (ევროპული) |  |  | მ2 | 80 |  | 0
4 | კერამოგრანიტის ფილა | ზომა:120X60; ფერი - თეთრი ან ღია ტონალობის, იხ. თანდართულ პროექტში მითითებული სპეციფიკაციები (მითითებული ბრენდი არის სარეკომენდაციო); ცვეთამედეგი; მოცურების საწინააღმდეგო ზედაპირით R9. (ევროპული) |  |  | მ2 | 75 |  | 0
საერთო ჯამი | [7 empty] | 0